## Hoja 1
IUE030 | Ud |  | Fosa séptica de polietileno de alta densidad (PEAD/HDPE).
Fosa séptica de polietileno de alta densidad (PEAD/HDPE), de 8000 litros, de 2000 mm de diámetro y 3040 mm de longitud, para 40 usuarios (H.E.).
Ítem |  | Unidad |  | Descripción | Cantidad | Costo unitario | Precio parcial
1 |  |  |  | Materiales
mt46fsp100g |  | Ud |  | Fosa séptica de polietileno de alta densidad (PEAD/HDPE), de 8000 litros, de 2000 mm de diámetro y 3040 mm de longitud, para 40 usuarios (H.E.), con entrada de 500 mm de diámetro, boca de entrada y boca de salida de 125 mm de diámetro, para tratamiento primario de aguas residuales. | 1 | 149917.29 | 149917.29
[5 empty] | Subtotal materiales: |  | 149917.29
2 |  |  |  | Mano de obra
mo008 |  | h |  | Oficial plomero. | 3.247 | 464.27 | 1507.48
mo107 |  | h |  | Medio oficial plomero. | 3.247 | 298.66 | 969.75
[5 empty] | Subtotal mano de obra: |  | 2477.23
3 |  |  |  | Herramientas
|  | % |  | Herramientas | 2 | 152394.52 | 3047.89
Coste de mantenimiento decenal: $u 17.098,67 en los primeros 10 años. |  |  |  |  | Costos directos (1+2+3): |  | 155442.41