## Hoja 1
IUE030 | Ud |  | Fosa séptica de polietileno de alta densidad (PEAD/HDPE).
Fosa séptica de polietileno de alta densidad (PEAD/HDPE), de 10000 litros, de 2000 mm de diámetro y 3700 mm de longitud, para 50 usuarios (H.E.).
Ítem |  | Unidad |  | Descripción | Cantidad | Costo unitario | Precio parcial
1 |  |  |  | Materiales
mt46fsp100h |  | Ud |  | Fosa séptica de polietileno de alta densidad (PEAD/HDPE), de 10000 litros, de 2000 mm de diámetro y 3700 mm de longitud, para 50 usuarios (H.E.), con entrada de 500 mm de diámetro, boca de entrada y boca de salida de 160 mm de diámetro, para tratamiento primario de aguas residuales. | 1 | 167750.42 | 167750.42
[5 empty] | Subtotal materiales: |  | 167750.42
2 |  |  |  | Mano de obra
mo008 |  | h |  | Oficial plomero. | 3.411 | 464.27 | 1583.62
mo107 |  | h |  | Medio oficial plomero. | 3.411 | 298.66 | 1018.73
[5 empty] | Subtotal mano de obra: |  | 2602.35
3 |  |  |  | Herramientas
|  | % |  | Herramientas | 2 | 170352.77 | 3407.06
Coste de mantenimiento decenal: $u 19.113,58 en los primeros 10 años. |  |  |  |  | Costos directos (1+2+3): |  | 173759.83