## Hoja 1
IUE050 | Ud |  | Fosa séptica compacta.
Fosa séptica compacta de polietileno de alta densidad (PEAD/HDPE) con filtro biológico aeróbico, de 45000 litros, de 2500 mm de diámetro y 9710 mm de longitud.
Ítem | Unidad | Descripción |  | Cantidad | Costo unitario | Precio parcial
1 |  | Materiales
mt46fsp110l | Ud | Fosa séptica compacta de polietileno de alta densidad (PEAD/HDPE) con filtro biológico aeróbico, de 45000 litros, de 2500 mm de diámetro y 9710 mm de longitud, con dos bocas de acceso de 500 mm de diámetro, boca de entrada y boca de salida de 250 mm de diámetro, para tratamiento de aguas residuales. |  | 1 | 554046.01 | 554046.01
|  |  |  | Subtotal materiales: |  | 554046.01
2 |  | Mano de obra
mo008 | h | Oficial plomero. |  | 4.438 | 464.27 | 2060.43
mo107 | h | Medio oficial plomero. |  | 4.438 | 298.66 | 1325.45
|  |  |  | Subtotal mano de obra: |  | 3385.88
3 |  | Herramientas
| % | Herramientas |  | 2 | 557431.89 | 11148.64
Coste de mantenimiento decenal: $u 62.543,86 en los primeros 10 años. |  |  |  | Costos directos (1+2+3): |  | 568580.53