## Hoja 1
IUS080 | m | Sumidero longitudinal de mampostería.
Sumidero longitudinal de mampostería, de 200 mm de ancho interior y 400 mm de altura, con rejilla de acero galvanizado, carga de rotura 15 kN; previa excavación con medios manuales y posterior relleno del trasdós con hormigón.
Ítem |  | Unidad | Descripción | Cantidad | Costo unitario | Precio parcial
1 |  |  | Materiales
mt10hmf080Fe |  | m³ | Hormigón masivo H-20, clase de exposición ambiental A1, tamaño máximo del agregado 19 mm, consistencia muy plástica, premezclado, según CIRSOC 201 2005. | 0.189 | 7272.39 | 1374.48
mt04lma010b |  | Ud | Ladrillo cerámico macizo de elaboración mecánica, para revestir, 25x12x5 cm, densidad 2300 kg/m³. | 74 | 17.18 | 1271.32
mt08aaa010a |  | m³ | Agua. | 0.012 | 47.22 | 0.57
mt01arg005a |  | t | Arena de cantera, para mortero preparado en obra. | 0.069 | 617.89 | 42.63
mt08cem000g |  | kg | Cemento gris en sacos. | 14.172 | 9.05 | 128.26
mt08adt010 |  | kg | Aditivo hidrófugo para impermeabilización de morteros u hormigones. | 0.146 | 37.77 | 5.51
mt11rej020a |  | Ud | Marco y rejilla de acero galvanizado, de 200 mm de ancho y 500 mm de longitud, para canaleta de 200 mm de ancho interior y 400 mm de altura, carga de rotura 15 kN. | 2 | 301.94 | 603.88
mt11var120b |  | Ud | Sifón en línea de PVC, color gris, registrable, con unión macho/hembra, de 110 mm de diámetro. | 0.2 | 1608.74 | 321.75
|  |  |  | Subtotal materiales: |  | 3748.4
2 |  |  | Equipo
mq06hor010 |  | h | Hormigonera eléctrica con una capacidad de amasado de 160 l. | 0.034 | 111.04 | 3.78
|  |  |  | Subtotal equipo: |  | 3.78
3 |  |  | Mano de obra
mo041 |  | h | Oficial albañil de construcción de obra civil. | 1.708 | 377.17 | 644.21
mo087 |  | h | Medio oficial albañil de construcción de obra civil. | 1.34 | 261.88 | 350.92
|  |  |  | Subtotal mano de obra: |  | 995.13
4 |  |  | Herramientas
|  | % | Herramientas | 2 | 4747.31 | 94.95
Coste de mantenimiento decenal: $u 193,69 en los primeros 10 años. |  |  |  | Costos directos (1+2+3+4): |  | 4842.26