## Hoja 1
IUS080 | m |  | Sumidero de mampostería de ladrillo.
Sumidero longitudinal de mampostería, de 350 mm de ancho interior y 500 mm de alto, con rejilla de acero galvanizado, carga de rotura 15 kN.
Ítem |  | Unidad |  | Descripción | Cantidad | Costo unitario | Precio parcial
1 |  |  |  | Materiales
mt10hmf080Fe |  | m³ |  | Hormigón masivo H-20, clase de exposición ambiental A1, tamaño máximo del agregado 19 mm, consistencia muy plástica, premezclado, según CIRSOC 201 2005. | 1.151 | 6385.44 | 7349.64
mt04lma010b |  | Ud |  | Ladrillo cerámico macizo de elaboración mecánica para revestir, 25x12x5 cm. | 100 | 6.7 | 670
mt11rej020d |  | Ud |  | Marco y rejilla de acero galvanizado, de 350 mm de ancho y 500 mm de longitud, para canaleta de 350 mm de ancho interior y 500 mm de alto, carga de rotura 15 kN. | 2 | 457.57 | 915.14
mt11var120b |  | Ud |  | Sifón en línea de PVC, color gris, registrable, con unión macho/hembra, de 110 mm de diámetro. | 0.2 | 1145.63 | 229.13
[5 empty] | Subtotal materiales: |  | 9163.91
2 |  |  |  | Mano de obra
mo041 |  | h |  | Oficial albañil de construcción de obra civil. | 1.986 | 449.16 | 892.03
mo087 |  | h |  | Medio oficial albañil de construcción de obra civil. | 0.993 | 299.21 | 297.12
[5 empty] | Subtotal mano de obra: |  | 1189.15
3 |  |  |  | Herramientas
|  | % |  | Herramientas | 2 | 10353.06 | 207.06
Coste de mantenimiento decenal: $u 528,01 en los primeros 10 años. |  |  |  |  | Costos directos (1+2+3): |  | 10560.12