## Hoja 1
IUS082 | m | Canaleta de drenaje de PVC.
Canaleta prefabricada de PVC, de 500 mm de longitud, 130 mm de ancho y 64 mm de altura con rejilla de garaje de acero galvanizado, carga de rotura 15 kN, de 500 mm de longitud y 130 mm de ancho; previa excavación con medios manuales y posterior relleno del trasdós con hormigón.
Ítem |  | Unidad | Descripción | Cantidad | Costo unitario | Precio parcial
1 |  |  | Materiales
mt10hmf080Fe |  | m³ | Hormigón masivo H-20, clase de exposición ambiental A1, tamaño máximo del agregado 19 mm, consistencia muy plástica, premezclado, según CIRSOC 201 2005. | 0.061 | 7272.39 | 443.62
mt11cng010a |  | Ud | Canaleta prefabricada de PVC, de 500 mm de longitud, 130 mm de ancho y 64 mm de altura, incluso piezas especiales. | 2 | 647.38 | 1294.76
mt11var120b |  | Ud | Sifón en línea de PVC, color gris, registrable, con unión macho/hembra, de 110 mm de diámetro. | 1 | 1608.74 | 1608.74
mt11cng020c |  | Ud | Rejilla de garaje de acero galvanizado, carga de rotura 15 kN, de 500 mm de longitud y 130 mm de ancho. | 2 | 658.25 | 1316.5
|  |  |  | Subtotal materiales: |  | 4663.62
2 |  |  | Mano de obra
mo041 |  | h | Oficial albañil de construcción de obra civil. | 0.427 | 377.17 | 161.05
mo087 |  | h | Medio oficial albañil de construcción de obra civil. | 0.219 | 261.88 | 57.35
|  |  |  | Subtotal mano de obra: |  | 218.4
3 |  |  | Herramientas
|  | % | Herramientas | 2 | 4882.02 | 97.64
Coste de mantenimiento decenal: $u 199,19 en los primeros 10 años. |  |  |  | Costos directos (1+2+3): |  | 4979.66