## Hoja 1
JDD010 | Ud |  | Drenaje para hoyo de plantación, mediante tubo de PVC.
Drenaje para hoyo de plantación, mediante la instalación, simultánea a la plantación, de 200 cm de tubo de drenaje de PVC corrugado, diámetro nominal 50 mm, con perforaciones en todo su desarrollo, para la captación y conducción de agua en la creación de sistemas de drenaje, colocado formando un bucle alrededor del cepellón, y dejando asomar ambos extremos 5 cm sobre el terreno, protegidos ambos extremos con tapas de polipropileno, para facilitar el aporte directo del agua de riego a la zona radicular, en terrenos muy compactos. El precio no incluye la apertura ni el tapado del hoyo de plantación.
Ítem |  | Unidad |  | Descripción | Cantidad | Costo unitario | Precio parcial
1 |  |  |  | Materiales
mt11tdc010a |  | m |  | Tubo de drenaje de PVC corrugado, diámetro nominal 50 mm, con perforaciones en todo su desarrollo, para la captación y conducción de agua en la creación de sistemas de drenaje. | 2 | 66.54 | 133.08
mt11tdc015a |  | Ud |  | Tapa de cierre, de polipropileno, para colocar en los extremos del tubo de drenaje de 50 mm de diámetro nominal, con tres perforaciones de 10 mm de diámetro. | 2 | 16.1 | 32.2
[5 empty] | Subtotal materiales: |  | 165.28
2 |  |  |  | Mano de obra
mo040 |  | h |  | Oficial jardinero. | 0.002 | 377.17 | 0.75
mo086 |  | h |  | Medio oficial jardinero. | 0.012 | 261.88 | 3.14
[5 empty] | Subtotal mano de obra: |  | 3.89
3 |  |  |  | Herramientas
|  | % |  | Herramientas | 2 | 169.17 | 3.38
Coste de mantenimiento decenal: $u 22,78 en los primeros 10 años. |  |  |  |  | Costos directos (1+2+3): |  | 172.55