## Hoja 1
MPA010 | m² |  | Piso de adoquines cerámicos clinker.
Piso de adoquines cerámicos clinker, en exteriores, realizado sobre firme con tráfico de categoría C4 (áreas peatonales, calles residenciales) y categoría de explanada E1 (5 <= CBR < 10), compuesto por base flexible de zahorra natural, de 20 cm de espesor, con extendido y compactado al 100% del Proctor Modificado, mediante la colocación flexible, con aparejo a matajuntas, de adoquines cerámicos clinker de color rojo, acabado superficial liso, cuyas características técnicas cumplen la, de 240x120x60 mm, sobre una capa de arena de granulometría comprendida entre 0,5 y 5 mm, dejando entre ellos una junta de separación de entre 2 y 3 mm, para su posterior rejuntado con arena natural, fina y seca, de 2 mm de tamaño máximo; y vibrado del piso con bandeja vibrante de guiado manual.
Ítem |  | Unidad |  | Descripción | Cantidad | Costo unitario | Precio parcial
1 |  |  |  | Materiales
mt01zah010a |  | t |  | Zahorra natural caliza. | 0.23 | 343.27 | 78.95
mt01arp021c |  | m³ |  | Arena de granulometría comprendida entre 0,5 y 5 mm, no conteniendo más de un 3% de materia orgánica y arcilla. Se tendrá en cuenta lo especificado en sobre la friabilidad y en sobre la resistencia a la fragmentación de la arena. | 0.055 | 823.85 | 45.31
mt18acg010c |  | Ud |  | Adoquín cerámico clinker, de color rojo, acabado superficial liso, 240x120x60 mm, cuyas características técnicas cumplen la. | 38.85 | 19.31 | 750.19
mt01arp020a |  | kg |  | Arena natural, fina y seca, de 2 mm de tamaño máximo, exenta de sales perjudiciales, presentada en sacos. | 1 | 12.01 | 12.01
[5 empty] | Subtotal materiales: |  | 886.46
2 |  |  |  | Equipo
mq01mot010a |  | h |  | Motoniveladora de 141 kW. | 0.008 | 2443.33 | 19.55
mq02rov010i |  | h |  | Compactador monocilíndrico vibrante autopropulsado, de 129 kW, de 16,2 t, ancho de trabajo 213,4 cm. | 0.013 | 2245.79 | 29.2
mq02cia020j |  | h |  | Camión cisterna, de 8 m³ de capacidad. | 0.006 | 3826.88 | 22.96
mq02rod010a |  | h |  | Bandeja vibrante de guiado manual, de 170 kg, ancho de trabajo 50 cm, reversible. | 0.154 | 153.2 | 23.59
[5 empty] | Subtotal equipo: |  | 95.3
3 |  |  |  | Mano de obra
mo041 |  | h |  | Oficial albañil de construcción de obra civil. | 0.244 | 377.17 | 92.03
mo087 |  | h |  | Medio oficial albañil de construcción de obra civil. | 0.273 | 261.88 | 71.49
[5 empty] | Subtotal mano de obra: |  | 163.52
4 |  |  |  | Herramientas
|  | % |  | Herramientas | 2 | 1145.28 | 22.91
Coste de mantenimiento decenal: $u 58,41 en los primeros 10 años. |  |  |  |  | Costos directos (1+2+3+4): |  | 1168.19