## Hoja 1
MPD010 | m² | Piso continuo drenante, a base de resina epoxi.
Piso continuo drenante formado por capa de mortero realizado "in situ" a base de resina epoxi bicomponente y agregado de 6 a 10 mm de diámetro, de 20 mm de espesor, para tráfico peatonal, con una resistencia a flexotracción de 3 N/mm², una resistencia a compresión de 6 N/mm² y una capacidad drenante de 800 l/(m²·min), resistencia al deslizamiento alta. El precio no incluye la base soporte.
Ítem |  |  | Unidad | Descripción | Cantidad | Costo unitario | Precio parcial
1 |  |  |  | Materiales
mt47pcd020a |  |  | kg | Resina epoxi bicomponente. | 1 | 2485.21 | 2485.21
mt01arg120a |  |  | kg | Agregado de 6 a 10 mm de diámetro. | 30 | 1.4 | 42
[5 empty] | Subtotal materiales: |  | 2527.21
2 |  |  |  | Equipo
mq06vib020 |  |  | h | Regla vibrante de 3 m. | 0.092 | 168.35 | 15.49
mq06cor020 |  |  | h | Equipo para corte de juntas en soleras de hormigón. | 0.09 | 342.45 | 30.82
[5 empty] | Subtotal equipo: |  | 46.31
3 |  |  |  | Mano de obra
mo041 |  |  | h | Oficial albañil de construcción de obra civil. | 0.61 | 377.17 | 230.07
mo087 |  |  | h | Medio oficial albañil de construcción de obra civil. | 0.61 | 261.88 | 159.75
[5 empty] | Subtotal mano de obra: |  | 389.82
4 |  |  |  | Herramientas
|  |  | % | Herramientas | 2 | 2963.34 | 59.27
Coste de mantenimiento decenal: $u 317,37 en los primeros 10 años. |  |  |  |  | Costos directos (1+2+3+4): |  | 3022.61