## Hoja 1
MPO030 | m² |  | Vereda "in situ" con aporte de cal hidráulica natural.
Vereda, en suelo poco arcilloso, realizado "in situ", mediante la estabilización del terreno existente con 20 kg de estabilizante y consolidante de terrenos, a base de cal hidráulica natural, extendido sobre el terreno y mezclado con el mismo hasta una profundidad de 15 cm mediante motoniveladora, compactado de la mezcla con medios mecánicos hasta alcanzar una densidad seca no inferior al 95% de la máxima obtenida en el ensayo Proctor Modificado, previa preparación de la superficie, y posterior retirada y carga a camión de los restos y desechos. El precio no incluye la realización del ensayo Proctor Modificado ni el transporte.
Ítem |  | Unidad |  | Descripción | Cantidad | Costo unitario | Precio parcial
1 |  |  |  | Materiales
mt28mif040 |  | kg |  | Estabilizante y consolidante de terrenos, a base de cal hidráulica natural, suministrada en sacos de 35 kg, para estabilización de caminos y senderos. | 20 | 22.55 | 451
[5 empty] | Subtotal materiales: |  | 451
2 |  |  |  | Equipo
mq01pan010a |  | h |  | Pala cargadora sobre neumáticos de 120 kW/1,9 m³. | 0.017 | 1450.21 | 24.65
mq04dua020b |  | h |  | Dumper de descarga frontal de 2 t de carga útil. | 0.002 | 334.16 | 0.67
mq01mot010a |  | h |  | Motoniveladora de 141 kW. | 0.002 | 2443.33 | 4.89
mq02rov010i |  | h |  | Compactador monocilíndrico vibrante autopropulsado, de 129 kW, de 16,2 t, ancho de trabajo 213,4 cm. | 0.033 | 2245.79 | 74.11
mq02cia020j |  | h |  | Camión cisterna, de 8 m³ de capacidad. | 0.002 | 3826.88 | 7.65
[5 empty] | Subtotal equipo: |  | 111.97
3 |  |  |  | Mano de obra
mo041 |  | h |  | Oficial albañil de construcción de obra civil. | 0.305 | 377.17 | 115.04
mo087 |  | h |  | Medio oficial albañil de construcción de obra civil. | 0.305 | 261.88 | 79.87
[5 empty] | Subtotal mano de obra: |  | 194.91
4 |  |  |  | Herramientas
|  | % |  | Herramientas | 2 | 757.88 | 15.16
Coste de mantenimiento decenal: $u 15,46 en los primeros 10 años. |  |  |  |  | Costos directos (1+2+3+4): |  | 773.04