## Hoja 1
NGX020 | m² |  | Geotextil tejido.
Geotextil tejido a base de polipropileno, con una resistencia a la tracción longitudinal de 42,0 kN/m y una resistencia a la tracción transversal de 42,0 kN/m, colocado sobre el terreno.
Ítem |  | Unidad |  | Descripción | Cantidad | Costo unitario | Precio parcial
1 |  |  |  | Materiales
mt14gsa040dd |  | m² |  | Geotextil tejido a base de polipropileno, con una resistencia a la tracción longitudinal de 42 kN/m, una resistencia a la tracción transversal de 42 kN/m, una apertura de cono al ensayo de perforación dinámica según ISO 13433 inferior a 12 mm, resistencia CBR a punzonamiento 4 kN y una masa superficial de 178 g/m². | 1.1 | 54.54 | 59.99
[5 empty] | Subtotal materiales: |  | 59.99
2 |  |  |  | Mano de obra
mo041 |  | h |  | Oficial albañil de construcción de obra civil. | 0.002 | 269.36 | 0.54
mo087 |  | h |  | Medio oficial albañil de construcción de obra civil. | 0.005 | 186.76 | 0.93
[5 empty] | Subtotal mano de obra: |  | 1.47
3 |  |  |  | Herramientas
|  | % |  | Herramientas | 2 | 61.46 | 1.23
Coste de mantenimiento decenal: $u 3,13 en los primeros 10 años. |  |  |  |  | Costos directos (1+2+3): |  | 62.69