## Hoja 1
NGX020 | m² |  | Geotextil tejido.
Geotextil tejido a base de polipropileno, con una resistencia a la tracción longitudinal de 55,0 kN/m y una resistencia a la tracción transversal de 55,0 kN/m, colocado sobre el terreno.
Ítem |  | Unidad |  | Descripción | Cantidad | Costo unitario | Precio parcial
1 |  |  |  | Materiales
mt14gsa040ee |  | m² |  | Geotextil tejido a base de polipropileno, con una resistencia a la tracción longitudinal de 55 kN/m, una resistencia a la tracción transversal de 55 kN/m, una apertura de cono al ensayo de perforación dinámica según ISO 13433 inferior a 10 mm, resistencia CBR a punzonamiento 5 kN y una masa superficial de 215 g/m². | 1.1 | 65.78 | 72.36
[5 empty] | Subtotal materiales: |  | 72.36
2 |  |  |  | Mano de obra
mo041 |  | h |  | Oficial albañil de construcción de obra civil. | 0.002 | 269.36 | 0.54
mo087 |  | h |  | Medio oficial albañil de construcción de obra civil. | 0.005 | 186.76 | 0.93
[5 empty] | Subtotal mano de obra: |  | 1.47
3 |  |  |  | Herramientas
|  | % |  | Herramientas | 2 | 73.83 | 1.48
Coste de mantenimiento decenal: $u 3,77 en los primeros 10 años. |  |  |  |  | Costos directos (1+2+3): |  | 75.31