## Hoja 1
ADR035 | m³ | Relleno para base de vaso de piscina.
Base de vaso de piscina realizada mediante relleno a cielo abierto con grava de 20 a 30 mm de diámetro.
Ítem |  |  | Unidad | Descripción | Cantidad | Costo unitario | Precio parcial
1 |  |  |  | Materiales
mt01arr010b |  |  | t | Grava de cantera, de 20 a 30 mm de diámetro. | 2.1 | 386.39 | 811.42
[5 empty] | Subtotal materiales: |  | 811.42
2 |  |  |  | Equipo
mq04dua020b |  |  | h | Dumper de descarga frontal de 2 t de carga útil. | 0.1 | 327.7 | 32.77
[5 empty] | Subtotal equipo: |  | 32.77
3 |  |  |  | Mano de obra
mo113 |  |  | h | Peón de construcción. | 0.027 | 263.2 | 7.11
[5 empty] | Subtotal mano de obra: |  | 7.11
4 |  |  |  | Herramientas
|  |  | % | Herramientas | 2 | 851.3 | 17.03
[5 empty] | Costos directos (1+2+3+4): |  | 868.33