## Hoja 1
ANS020 | m² | Solera ventilada de hormigón.
Solera ventilada de hormigón armado de 20+4 cm de canto, sobre encofrado perdido de módulos de polipropileno reciclado, realizada con hormigón H-21, condición de exposición no agresiva, tamaño máximo del agregado 13,2 mm, ámbito de consistencia A-3, premezclado, y vertido con bomba, y malla electrosoldada Q 131 150x150 mm de acero AM 500 N como armadura de reparto, colocada sobre separadores homologados en capa de compresión de 4 cm de espesor; con juntas de retracción de 5 mm de espesor, mediante corte con disco de diamante; apoyado todo ello sobre base de hormigón de limpieza. Incluso panel de poliestireno expandido de 3 cm de espesor, para la ejecución de juntas de dilatación. El precio no incluye la capa de hormigón de limpieza.
Ítem |  | Unidad | Descripción | Cantidad | Costo unitario | Precio parcial
1 |  |  | Materiales
mt07cid010j |  | m² | Encofrado perdido de módulos de polipropileno reciclado, de 50x50x20 cm, para soleras y losas sanitarias ventiladas. | 1.05 | 255.95 | 268.75
mt07aco090d |  | kg | Acero en barras nervuradas, ADN 420 S, de varios diámetros, según IRAM-IAS U 500-207. | 2 | 72.94 | 145.88
mt08var050 |  | kg | Alambre galvanizado para atar, de 1,30 mm de diámetro. | 0.01 | 28.83 | 0.29
mt07ame080dgb |  | m² | Malla electrosoldada Q 131 separación 150x150 mm, con alambres longitudinales de 5 mm de diámetro y alambres transversales de 5,0 mm de diámetro, acero AM 500 N, según IRAM-IAS U 500-06. | 1.1 | 158.01 | 173.81
mt10haf071akc |  | m³ | Hormigón H-21, condición de exposición no agresiva, tamaño máximo del agregado 13,2 mm, ámbito de consistencia A-3, premezclado, según CIRSOC 201 1982. | 0.097 | 6365.14 | 617.42
mt07aco020o |  | Ud | Separador homologado para malla electrosoldada. | 1 | 2.04 | 2.04
mt16pea020c |  | m² | Panel rígido de poliestireno expandido, mecanizado lateral recto, de 30 mm de espesor, resistencia térmica 0,8 m²K/W, conductividad térmica 0,036 W/(mK), para junta de dilatación. | 0.092 | 87.79 | 8.08
|  |  |  | Subtotal materiales: |  | 1216.27
2 |  |  | Equipo
mq06vib020 |  | h | Regla vibrante de 3 m. | 0.082 | 119.46 | 9.8
mq06bhe010 |  | h | Camión bomba estacionado en obra, para bombeo de hormigón. | 0.004 | 4348.53 | 17.39
mq06cor020 |  | h | Equipo para corte de juntas en soleras de hormigón. | 0.075 | 243.01 | 18.23
|  |  |  | Subtotal equipo: |  | 45.42
3 |  |  | Mano de obra
mo044 |  | h | Oficial carpintero encofrador. | 0.013 | 248.13 | 3.23
mo091 |  | h | Medio oficial carpintero encofrador. | 0.013 | 171.27 | 2.23
mo043 |  | h | Oficial herrero. | 0.023 | 248.13 | 5.71
mo090 |  | h | Medio oficial herrero. | 0.023 | 171.27 | 3.94
mo045 |  | h | Oficial vertedor de hormigón. | 0.005 | 248.13 | 1.24
mo092 |  | h | Medio oficial vertedor de hormigón. | 0.023 | 171.27 | 3.94
mo112 |  | h | Peón especializado de construcción. | 0.085 | 160.44 | 13.64
|  |  |  | Subtotal mano de obra: |  | 33.93
4 |  |  | Herramientas
|  | % | Herramientas | 2 | 1295.62 | 25.91
Coste de mantenimiento decenal: $u 105,72 en los primeros 10 años. |  |  |  | Costos directos (1+2+3+4): |  | 1321.53