## Hoja 1
ASA011 | Ud | Cámara de inspección de hormigón masivo "in situ".
Cámara de inspección de paso enterrada, de hormigón masivo "in situ" H-35, clase de exposición ambiental A1+Q2, tamaño máximo del agregado 19,0 mm, consistencia muy plástica, de dimensiones interiores 40x40x50 cm, sobre solera de hormigón masivo de 15 cm de espesor, formación de pendiente mínima del 2%, con el mismo tipo de hormigón, cerrada superiormente con marco y tapa de fundición carga de rotura 125 kN. Incluso molde reutilizable de chapa metálica amortizable en 20 usos y colector de conexión de PVC, de tres entradas y una salida, con tapa de registro, para encuentros. El precio no incluye la excavación ni el relleno del trasdós.
Ítem |  | Unidad | Descripción | Cantidad | Costo unitario | Precio parcial
1 |  |  | Materiales
mt10hmf080we |  | m³ | Hormigón masivo H-35, clase de exposición ambiental A1+Q2, tamaño máximo del agregado 19 mm, consistencia muy plástica, premezclado, según CIRSOC 201 2005. | 0.218 | 7555.96 | 1647.2
mt11var130 |  | Ud | Colector de conexión de PVC, con tres entradas y una salida, con tapa de registro. | 1 | 1306.66 | 1306.66
mt08epr030a |  | Ud | Molde reutilizable para formación de cámaras de inspección de sección cuadrada de 40x40x50 cm, de chapa metálica, incluso accesorios de montaje. | 0.05 | 5607.95 | 280.4
mt11tfa010a |  | Ud | Marco y tapa de fundición, 40x40 cm, para cámara de inspección registrable, carga de rotura 125 kN. | 1 | 731.73 | 731.73
|  |  |  | Subtotal materiales: |  | 3965.99
2 |  |  | Mano de obra
mo020 |  | h | Oficial albañil de construcción. | 0.998 | 363.15 | 362.42
mo113 |  | h | Peón de construcción. | 0.721 | 242.79 | 175.05
|  |  |  | Subtotal mano de obra: |  | 537.47
3 |  |  | Herramientas
|  | % | Herramientas | 2 | 4503.46 | 90.07
Coste de mantenimiento decenal: $u 229,68 en los primeros 10 años. |  |  |  | Costos directos (1+2+3): |  | 4593.53