## Hoja 1
ASA012 |  | Ud |  | Cámara de inspección prefabricada.
Cámara de inspección con sifón, de polipropileno, de dimensiones interiores 55x55x55 cm, sobre solera de hormigón masivo, incluyendo la excavación mecánica y el relleno del trasdós.
Ítem | Unidad |  | Descripción |  | Cantidad | Costo unitario | Precio parcial
1 |  |  | Materiales
mt10hmf080Fe | m³ |  | Hormigón masivo H-20, clase de exposición ambiental A1, tamaño máximo del agregado 19 mm, consistencia muy plástica, premezclado, según CIRSOC 201 2005. |  | 0.108 | 6313.72 | 681.88
mt11arp010c | Ud |  | Cámara de inspección registrable de polipropileno, con fondo precortado, 55x55x55 cm, para saneamiento. |  | 1 | 2999.06 | 2999.06
mt11arp040c | Ud |  | Placa para sifonar de polipropileno, para cámaras de inspección de desagües cloacales de 55x55 cm. |  | 1 | 636.09 | 636.09
mt11arp050g | Ud |  | Tapa de PVC, para cámaras de inspección de desagües cloacales de 55x55 cm. |  | 1 | 3527.74 | 3527.74
mt01arr010a | t |  | Grava de cantera, de 19 a 25 mm de diámetro. |  | 1.087 | 211.56 | 229.97
[5 empty] | Subtotal materiales: |  | 8074.74
2 |  |  | Equipo
mq01ret020b | h |  | Retrocargadora sobre neumáticos, de 70 kW. |  | 0.069 | 933.61 | 64.42
[5 empty] | Subtotal equipo: |  | 64.42
3 |  |  | Mano de obra
mo020 | h |  | Oficial albañil de construcción. |  | 0.59 | 449.16 | 265
mo113 | h |  | Peón de construcción. |  | 0.473 | 148.9 | 70.43
[5 empty] | Subtotal mano de obra: |  | 335.43
4 |  |  | Herramientas
| % |  | Herramientas |  | 2 | 8474.59 | 169.49
Coste de mantenimiento decenal: $u 432,20 en los primeros 10 años. |  |  |  |  | Costos directos (1+2+3+4): |  | 8644.08