## Hoja 1
ASI050 | m | Canaleta de drenaje.
Canaleta prefabricada de hormigón polímero, de 1000 mm de longitud, 127 mm de ancho exterior, 100 mm de ancho interior y 95 mm de altura, con rejilla nervada de acero galvanizado, carga de rotura 15 kN, con sistema de fijación rápida por presión, colocada sobre solera de hormigón masivo H-20, clase de exposición ambiental A1, tamaño máximo del agregado 19,0 mm, consistencia muy plástica de 10 cm de espesor. Incluso accesorios de montaje, piezas especiales y elementos de sujeción. El precio no incluye la excavación.
Ítem |  | Unidad | Descripción | Cantidad | Costo unitario | Precio parcial
1 |  |  | Materiales
mt10hmf080Fe |  | m³ | Hormigón masivo H-20, clase de exposición ambiental A1, tamaño máximo del agregado 19 mm, consistencia muy plástica, premezclado, según CIRSOC 201 2005. | 0.039 | 7118.23 | 277.61
mt11can020d |  | Ud | Canaleta prefabricada de hormigón polímero, de 1000 mm de longitud, 127 mm de ancho exterior, 100 mm de ancho interior y 95 mm de altura, con rejilla nervada de acero galvanizado, carga de rotura 15 kN, con sistema de fijación rápida por presión, incluso piezas especiales y elementos de sujeción. | 1 | 529.09 | 529.09
mt11var020 |  | Ud | Kit de accesorios de montaje, piezas especiales y elementos de sujeción, para saneamiento. | 3 | 26.26 | 78.78
|  |  |  | Subtotal materiales: |  | 885.48
2 |  |  | Mano de obra
mo020 |  | h | Oficial albañil de construcción. | 0.444 | 377.17 | 167.46
mo113 |  | h | Peón de construcción. | 0.463 | 252.16 | 116.75
|  |  |  | Subtotal mano de obra: |  | 284.21
3 |  |  | Herramientas
|  | % | Herramientas | 2 | 1169.69 | 23.39
Coste de mantenimiento decenal: $u 334,06 en los primeros 10 años. |  |  |  | Costos directos (1+2+3): |  | 1193.08