## Hoja 1
CPP010 | m |  | Pilote prefabricado de hormigón armado.
Pilote prefabricado de hormigón armado, D=32,5 cm, Q=100 t, para formación de grupo de pilotes, con azuche normal en punta. Hincado por golpeo de la cabeza del pilote de 12 m de longitud máxima, mediante maza.
Ítem |  | Unidad |  | Descripción | Cantidad | Costo unitario | Precio parcial
1 |  |  |  | Materiales
mt07pph020c |  | m |  | Pilote prefabricado de hormigón armado, diámetro equivalente 32,5 cm, de 12 m de longitud máxima, para una carga axil de 100 t, con azuche normal en punta. | 1 | 1779.86 | 1779.86
[5 empty] | Subtotal materiales: |  | 1779.86
2 |  |  |  | Equipo
mq03pip050b |  | h |  | Martinete hidráulico, de 9 t, para hinca de pilotes prefabricados. | 0.06 | 2850.17 | 171.01
[5 empty] | Subtotal equipo: |  | 171.01
3 |  |  |  | Mano de obra
mo089 |  | h |  | Medio oficial en hormigón. | 0.167 | 194.32 | 32.45
[5 empty] | Subtotal mano de obra: |  | 32.45
4 |  |  |  | Herramientas
|  | % |  | Herramientas | 2 | 1983.32 | 39.67
Coste de mantenimiento decenal: $u 40,46 en los primeros 10 años. |  |  |  |  | Costos directos (1+2+3+4): |  | 2022.99