## Hoja 1
DET010 | m³ | Demolición de muro de tapia.
Demolición de muro de tapia, con medios manuales y carga mecánica sobre camión o contenedor.
Ítem |  |  | Unidad | Descripción | Cantidad | Costo unitario | Precio parcial
1 |  |  |  | Equipo
mq01ret010 |  |  | h | Miniretrocargadora sobre neumáticos de 15 kW. | 0.14 | 1447.61 | 202.67
[5 empty] | Subtotal equipo: |  | 202.67
2 |  |  |  | Mano de obra
mo113 |  |  | h | Peón de construcción. | 5.028 | 263.2 | 1323.37
[5 empty] | Subtotal mano de obra: |  | 1323.37
3 |  |  |  | Herramientas
|  |  | % | Herramientas | 2 | 1526.04 | 30.52
[5 empty] | Costos directos (1+2+3): |  | 1556.56