## Hoja 1
DPT011 | m² | Apertura de hueco en partición interior de mampostería vista.
Apertura de hueco para posterior colocación de la carpintería, en partición interior de mampostería vista, formada por ladrillo macizo de 11/12 cm de espesor, con medios manuales, sin afectar a la estabilidad de la partición o de los elementos constructivos contiguos, y carga manual sobre camión o contenedor. El precio incluye el corte previo del contorno del hueco, pero no incluye el montaje y desmontaje del apeo del hueco ni la colocación de dinteles.
Ítem |  |  | Unidad | Descripción | Cantidad | Costo unitario | Precio parcial
1 |  |  |  | Mano de obra
mo113 |  |  | h | Peón de construcción. | 0.609 | 157.61 | 95.98
[5 empty] | Subtotal mano de obra: |  | 95.98
2 |  |  |  | Herramientas
|  |  | % | Herramientas | 2 | 95.98 | 1.92
[5 empty] | Costos directos (1+2): |  | 97.9