## Hoja 1
DPT040 | m² | Demolición de tabique de mampostería de ladrillos de vidrio moldeado.
Demolición de partición interior de mampostería de ladrillos de vidrio moldeado de 80 cm de espesor, con medios manuales, sin afectar a la estabilidad de los elementos constructivos contiguos, y carga manual sobre camión o contenedor. El precio incluye el desmontaje previo de las hojas de la carpintería.
Ítem |  |  | Unidad | Descripción | Cantidad | Costo unitario | Precio parcial
1 |  |  |  | Mano de obra
mo113 |  |  | h | Peón de construcción. | 0.396 | 157.61 | 62.41
[5 empty] | Subtotal mano de obra: |  | 62.41
2 |  |  |  | Herramientas
|  |  | % | Herramientas | 2 | 62.41 | 1.25
[5 empty] | Costos directos (1+2): |  | 63.66