## Hoja 1
DRS070 | m² | Demolición de piso continuo de hormigón.
Demolición de piso continuo de hormigón masivo de 10 cm de espesor, con martillo neumático, sin deteriorar los elementos constructivos contiguos, y carga manual sobre camión o contenedor. El precio no incluye la demolición de la base soporte.
Ítem |  |  | Unidad | Descripción | Cantidad | Costo unitario | Precio parcial
1 |  |  |  | Equipo
mq05mai030 |  |  | h | Martillo neumático. | 0.269 | 144.23 | 38.8
mq05pdm010a |  |  | h | Compresor portátil eléctrico 2 m³/min de caudal. | 0.134 | 134.69 | 18.05
[5 empty] | Subtotal equipo: |  | 56.85
2 |  |  |  | Mano de obra
mo112 |  |  | h | Peón especializado de construcción. | 0.156 | 267.57 | 41.74
mo113 |  |  | h | Peón de construcción. | 0.293 | 263.2 | 77.12
[5 empty] | Subtotal mano de obra: |  | 118.86
3 |  |  |  | Herramientas
|  |  | % | Herramientas | 2 | 175.71 | 3.51
[5 empty] | Costos directos (1+2+3): |  | 179.22