## Hoja 1
EAT020 | m² |  | Estructura metálica ligera autoportante de techo inclinado.
Estructura metálica ligera autoportante de techo inclinado, sobre espacio no habitable formada por acero A 36, en perfiles conformados en frío, según ASTM A 36, acabado galvanizado, con una cuantía de acero de 5 kg/m². El precio incluye los tornillos, los cortes, los despuntes, las piezas especiales, los casquillos y los elementos auxiliares de montaje.
Ítem |  | Unidad |  | Descripción | Cantidad | Costo unitario | Precio parcial
1 |  |  |  | Materiales
mt07ali000c |  | kg |  | Acero A 36, en perfiles conformados en frío, según ASTM A 36, acabado galvanizado, incluso accesorios, tornillería y elementos de anclaje. Trabajado y montado en taller, para colocar con uniones atornilladas en obra. | 5 | 204.91 | 1024.55
[5 empty] | Subtotal materiales: |  | 1024.55
2 |  |  |  | Mano de obra
mo047 |  | h |  | Oficial montador de estructura metálica. | 0.333 | 377.91 | 125.84
mo094 |  | h |  | Medio oficial montador de estructura metálica. | 0.333 | 262.22 | 87.32
[5 empty] | Subtotal mano de obra: |  | 213.16
3 |  |  |  | Herramientas
|  | % |  | Herramientas | 2 | 1237.71 | 24.75
Coste de mantenimiento decenal: $u 63,12 en los primeros 10 años. |  |  |  |  | Costos directos (1+2+3): |  | 1262.46