## Hoja 1
EMC010 | Ud |  | Cercha ligera, de madera aserrada.
Cercha ligera de 6 m de luz, pendiente 30%, montada en obra con tirante, pendolón y pares de madera aserrada de pino, de 70x70 mm de sección, con acabado cepillado; conexiones con herrajes de acero galvanizado tipo DX51D+Z275N y tornillos rosca-chapa de acero cincado, para ensamble de estructuras de madera; separación entre cerchas hasta 5 m.
Ítem |  | Unidad |  | Descripción | Cantidad | Costo unitario | Precio parcial
1 |  |  |  | Materiales
mt07mee101ad |  | m³ |  | Madera aserrada de pino para cerchas de gran escuadría, de hasta 5 m de longitud, de 70x70 mm de sección, con acabado cepillado. | 0.065 | 17042.8 | 1107.78
mt07emr511a |  | kg |  | Herrajes de acero galvanizado tipo DX51D+Z275N y tornillos rosca-chapa de acero cincado, para ensamble de estructuras de madera, para clases de servicio 1 y 2. | 0.2 | 355.28 | 71.06
[5 empty] | Subtotal materiales: |  | 1178.84
2 |  |  |  | Equipo
mq07gte010b |  | h |  | Grúa autopropulsada de brazo telescópico con una capacidad de elevación de 20 t y 20 m de altura máxima de trabajo. | 0.368 | 2014.99 | 741.52
[5 empty] | Subtotal equipo: |  | 741.52
3 |  |  |  | Mano de obra
mo048 |  | h |  | Oficial montador de estructura de madera. | 1.461 | 392.5 | 573.44
mo095 |  | h |  | Medio oficial montador de estructura de madera. | 0.513 | 272.35 | 139.72
[5 empty] | Subtotal mano de obra: |  | 713.16
4 |  |  |  | Herramientas
|  | % |  | Herramientas | 2 | 2633.52 | 52.67
Coste de mantenimiento decenal: $u 376,07 en los primeros 10 años. |  |  |  |  | Costos directos (1+2+3+4): |  | 2686.19