## Hoja 1
EMC030 | m | Correa de madera aserrada.
Correa de madera aserrada de pino, de 70x70 mm de sección, con acabado cepillado; fijada sobre las cerchas con tornillos de cabeza avellanada, de acero al carbono.
Ítem |  | Unidad | Descripción | Cantidad | Costo unitario | Precio parcial
1 |  |  | Materiales
mt07mee101gd |  | m³ | Madera aserrada de pino para correas, de hasta 5 m de longitud, de 70x70 mm de sección, con acabado cepillado. | 0.005 | 17042.8 | 85.21
mt07emr118lb |  | Ud | Tornillo de cabeza avellanada, de 6 mm de diámetro y 120 mm de longitud, de acero al carbono, con tratamiento superficial a base de resina epoxi, para clases de servicio 1, 2 y 3. | 5.714 | 18.02 | 102.97
|  |  |  | Subtotal materiales: |  | 188.18
2 |  |  | Mano de obra
mo048 |  | h | Oficial montador de estructura de madera. | 0.126 | 392.5 | 49.46
mo095 |  | h | Medio oficial montador de estructura de madera. | 0.063 | 272.35 | 17.16
|  |  |  | Subtotal mano de obra: |  | 66.62
3 |  |  | Herramientas
|  | % | Herramientas | 2 | 254.8 | 5.1
Coste de mantenimiento decenal: $u 36,39 en los primeros 10 años. |  |  |  | Costos directos (1+2+3): |  | 259.9