## Hoja 1
EMM010 | kg |  | Elementos metálicos para ensamble de estructuras de madera.
Herrajes de acero galvanizado tipo DX51D+Z275N y tornillos rosca-chapa de acero cincado, para ensamble de estructuras de madera, colocados en obra.
Ítem |  | Unidad |  | Descripción | Cantidad | Costo unitario | Precio parcial
1 |  |  |  | Materiales
mt07emr511a |  | kg |  | Herrajes de acero galvanizado tipo DX51D+Z275N y tornillos rosca-chapa de acero cincado, para ensamble de estructuras de madera, para clases de servicio 1 y 2. | 1 | 353.94 | 353.94
[5 empty] | Subtotal materiales: |  | 353.94
2 |  |  |  | Mano de obra
mo048 |  | h |  | Oficial montador de estructura de madera. | 0.055 | 377.91 | 20.79
mo095 |  | h |  | Medio oficial montador de estructura de madera. | 0.028 | 262.22 | 7.34
[5 empty] | Subtotal mano de obra: |  | 28.13
3 |  |  |  | Herramientas
|  | % |  | Herramientas | 2 | 382.07 | 7.64
Coste de mantenimiento decenal: $u 7,79 en los primeros 10 años. |  |  |  |  | Costos directos (1+2+3): |  | 389.71