## Hoja 1
EMR020 |  |  | m³ | Dintel de madera aserrada.
Dintel de madera aserrada de pino laricio (Pinus nigra), de 10x10 a 15x30 cm de sección y hasta 6 m de longitud, clase resistente C18, protección de la madera con clase de penetración NP5 y NP6, trabajada en taller.
Ítem | Unidad | Descripción |  |  | Cantidad | Costo unitario | Precio parcial
1 |  | Materiales
mt07mee050J | m³ | Madera aserrada de pino laricio (Pinus nigra) con acabado cepillado, para dintel de 10x10 a 15x30 cm de sección y hasta 6 m de longitud, para aplicaciones estructurales, clase resistente C18 y protección frente a agentes bióticos que se corresponde con la clase de penetración NP5 y NP6 (en toda la albura y hasta 6 mm en el duramen expuesto), trabajada en taller. |  |  | 1 | 14251.65 | 14251.65
[5 empty] | Subtotal materiales: |  | 14251.65
2 |  | Mano de obra
mo017 | h | Oficial carpintero. |  |  | 9.659 | 457.5 | 4418.99
mo058 | h | Medio oficial carpintero. |  |  | 4.829 | 301.44 | 1455.65
[5 empty] | Subtotal mano de obra: |  | 5874.64
3 |  | Herramientas
| % | Herramientas |  |  | 2 | 20126.29 | 402.53
Coste de mantenimiento decenal: $u 3.489,90 en los primeros 10 años. |  |  |  |  | Costos directos (1+2+3): |  | 20528.82