## Hoja 1
EMV110 | m³ |  | Viga de madera laminada encolada.
Viga de madera laminada encolada homogénea, de 33 ó 45 mm de espesor de las láminas y sección constante, de 20x100 cm de sección y hasta 15 m de longitud, clase resistente GL-24h y protección de la madera con clase de penetración NP1 y NP2, trabajada en taller.
Ítem |  | Unidad |  | Descripción | Cantidad | Costo unitario | Precio parcial
1 |  |  |  | Materiales
mt07mel020d |  | m³ |  | Madera laminada encolada homogénea, de 33 ó 45 mm de espesor de las láminas, para viga de sección constante, de 20x100 cm de sección y hasta 15 m de longitud, para aplicaciones estructurales, clase resistente GL-24h y protección frente a agentes bióticos que se corresponde con la clase de penetración NP1 y NP2 (3 mm en las caras laterales de la albura), trabajada en taller. | 1 | 23882.74 | 23882.74
[5 empty] | Subtotal materiales: |  | 23882.74
2 |  |  |  | Equipo
mq07gte010c |  | h |  | Grúa autopropulsada de brazo telescópico con una capacidad de elevación de 30 t y 27 m de altura máxima de trabajo. | 3.025 | 1712.46 | 5180.19
[5 empty] | Subtotal equipo: |  | 5180.19
3 |  |  |  | Mano de obra
mo048 |  | h |  | Oficial montador de estructura de madera. | 6.786 | 248.13 | 1683.81
mo095 |  | h |  | Medio oficial montador de estructura de madera. | 3.393 | 171.27 | 581.12
[5 empty] | Subtotal mano de obra: |  | 2264.93
4 |  |  |  | Herramientas
|  | % |  | Herramientas | 2 | 31327.86 | 626.56
Coste de mantenimiento decenal: $u 5.432,25 en los primeros 10 años. |  |  |  |  | Costos directos (1+2+3+4): |  | 31954.42