## Hoja 1
FAR020 | m² |  | Hoja principal de fachada ventilada, de mampostería de bloque de hormigón para revestir.
Hoja principal de fachada ventilada, apoyada sobre la losa y enrasada, de 14,2 cm de espesor, de mampostería de bloque hueco de hormigón, para revestir, 14,2x19x39 cm, con juntas de 10 mm de espesor, recibida con mortero de cemento confeccionado en obra, con 250 kg/m³ de cemento, color gris, dosificación 1:6, suministrado en sacos; formación de los dinteles mediante armadura y macizado de hormigón.
Ítem |  | Unidad |  | Descripción | Cantidad | Costo unitario | Precio parcial
1 |  |  |  | Materiales
mt02bhg080ge |  | Ud |  | Bloque hueco de hormigón, para revestir, 14,2x19x39 cm; con el precio incrementado el 20% en concepto de piezas especiales. Según IRAM 11561. | 14 | 41.03 | 574.42
mt08aaa010a |  | m³ |  | Agua. | 0.004 | 46 | 0.18
mt01arg005a |  | t |  | Arena de cantera, para mortero preparado en obra. | 0.018 | 602.14 | 10.84
mt08cem000g |  | kg |  | Cemento gris en sacos. | 2.772 | 8.82 | 24.45
mt07aco090b |  | kg |  | Acero en barras nervuradas, ADN 420, de varios diámetros, según IRAM-IAS U 500-528. | 0.15 | 83.63 | 12.54
mt50spa050m |  | m³ |  | Tablón de madera de pino, dimensiones 20x7,2 cm. | 0.001 | 13469.4 | 13.47
mt50spa081a |  | Ud |  | Puntal metálico telescópico, de hasta 3 m de altura. | 0.003 | 590.44 | 1.77
mt50spa101 |  | kg |  | Clavos de acero. | 0.011 | 57.41 | 0.63
[5 empty] | Subtotal materiales: |  | 638.3
2 |  |  |  | Equipo
mq06hor010 |  | h |  | Hormigonera eléctrica con una capacidad de amasado de 160 l. | 0.008 | 107.26 | 0.86
[5 empty] | Subtotal equipo: |  | 0.86
3 |  |  |  | Mano de obra
mo021 |  | h |  | Oficial mampostero. | 0.814 | 363.15 | 295.6
mo114 |  | h |  | Peón mampostero. | 0.548 | 242.79 | 133.05
[5 empty] | Subtotal mano de obra: |  | 428.65
4 |  |  |  | Herramientas
|  | % |  | Herramientas | 3 | 1067.81 | 32.03
Coste de mantenimiento decenal: $u 33,00 en los primeros 10 años. |  |  |  |  | Costos directos (1+2+3+4): |  | 1099.84