## Hoja 1
FDR020 | m² |  | Reja de aluminio.
Reja de aluminio anodizado natural compuesta por barrotes verticales de 30x15 mm, con 12 cm de separación y fijados a bastidor de 40x25 mm, montaje mediante anclaje mecánico con tarugos de nylon y tornillos de acero.
Ítem |  | Unidad |  | Descripción | Cantidad | Costo unitario | Precio parcial
1 |  |  |  | Materiales
mt25rej010a |  | m² |  | Reja de aluminio anodizado natural, formada por barrotes verticales de 30x15 mm, cada 12 cm, fijados a bastidor de 40x25 mm. | 1 | 2734.4 | 2734.4
mt26aaa033a |  | Ud |  | Anclaje mecánico con tarugo de nylon y tornillo de acero galvanizado, de cabeza avellanada. | 4 | 9.64 | 38.56
[5 empty] | Subtotal materiales: |  | 2772.96
2 |  |  |  | Mano de obra
mo018 |  | h |  | Oficial cerrajero. | 0.277 | 382.11 | 105.84
mo059 |  | h |  | Medio oficial cerrajero. | 0.222 | 262.38 | 58.25
[5 empty] | Subtotal mano de obra: |  | 164.09
3 |  |  |  | Herramientas
|  | % |  | Herramientas | 2 | 2937.05 | 58.74
Coste de mantenimiento decenal: $u 209,71 en los primeros 10 años. |  |  |  |  | Costos directos (1+2+3): |  | 2995.79