## Hoja 1
FFB010 | m² | Tabique de mampostería de ladrillos de vidrio moldeado.
Partición interior de mampostería de bloques huecos de vidrio moldeado ondulado, incoloro, 190x190x80 mm, colocados con adhesivo cementoso color blanco y armaduras.
Ítem |  |  | Unidad | Descripción | Cantidad | Costo unitario | Precio parcial
1 |  |  |  | Materiales
mt21vmh010ada |  |  | Ud | Bloque hueco de vidrio moldeado ondulado, incoloro, 190x190x80 mm. | 25 | 79.95 | 1998.75
mt09mcp260a |  |  | kg | Adhesivo cementoso color blanco, compuesto por cemento blanco de alta resistencia, agregados especiales de granulometría seleccionada y aditivos plastificantes, para el montaje y rejuntado de bloques de vidrio. | 12 | 15.34 | 184.08
mt07www060 |  |  | kg | Varilla de acero inoxidable AISI 304. | 2.12 | 186.89 | 396.21
mt15sja025c |  |  | Ud | Cartucho de silicona acética monocomponente, antimoho, color transparente, de 310 ml. | 0.5 | 242.47 | 121.24
mt21vva022a |  |  | Ud | Material auxiliar para la colocación de ladrillos de vidrio moldeado. | 1 | 27.52 | 27.52
[5 empty] | Subtotal materiales: |  | 2727.8
2 |  |  |  | Mano de obra
mo021 |  |  | h | Oficial mampostero. | 0.853 | 237.76 | 202.81
mo114 |  |  | h | Peón mampostero. | 0.853 | 157.61 | 134.44
[5 empty] | Subtotal mano de obra: |  | 337.25
3 |  |  |  | Herramientas
|  |  | % | Herramientas | 2 | 3065.05 | 61.3
Coste de mantenimiento decenal: $u 500,22 en los primeros 10 años. |  |  |  |  | Costos directos (1+2+3): |  | 3126.35