## Hoja 1
FFD020 | m² |  | Hoja interior de medianera, de mampostería de bloque de hormigón para revestir.
Hoja interior de cerramiento de medianera de 15 cm de espesor, de mampostería de bloque macizo de hormigón celular, para revestir, 15x25x50 cm, recibida con mortero para juntas finas.
Ítem |  | Unidad |  | Descripción | Cantidad | Costo unitario | Precio parcial
1 |  |  |  | Materiales
mt02bhc020k |  | Ud |  | Bloque macizo de hormigón celular, para revestir, 15x25x50 cm, piezas especiales. Según IRAM 11561. | 8.4 | 94.36 | 792.62
mt08aaa010a |  | m³ |  | Agua. | 0.004 | 39.32 | 0.16
mt09mif065a |  | kg |  | Mortero para juntas finas, compuesto por cemento blanco, cal grasa, arena silícea y aditivo retenedor de agua a base de celulosa, de aplicación en mamposterías de bloque de hormigón celular, suministrado en sacos de 25 kg. | 0.009 | 14.1 | 0.13
[5 empty] | Subtotal materiales: |  | 792.91
2 |  |  |  | Mano de obra
mo021 |  | h |  | Oficial mampostero. | 0.326 | 237.76 | 77.51
mo114 |  | h |  | Peón mampostero. | 0.163 | 157.61 | 25.69
[5 empty] | Subtotal mano de obra: |  | 103.2
3 |  |  |  | Herramientas
|  | % |  | Herramientas | 3 | 896.11 | 26.88
Coste de mantenimiento decenal: $u 73,84 en los primeros 10 años. |  |  |  |  | Costos directos (1+2+3): |  | 922.99