## Hoja 1
FFD020 | m² |  | Hoja interior de medianera, de mampostería de bloque de hormigón para revestir.
Hoja interior de cerramiento de medianera de 14,2 cm de espesor, de mampostería de bloque hueco de hormigón, para revestir, 14,2x19x39 cm, recibida con mortero de cemento y cal confeccionado en obra, con 380 kg/m³ de cemento, color gris, dosificación 1:1/2:4, suministrado en sacos.
Ítem |  | Unidad |  | Descripción | Cantidad | Costo unitario | Precio parcial
1 |  |  |  | Materiales
mt02bhg080g |  | Ud |  | Bloque hueco de hormigón, para revestir, 14,2x19x39 cm, piezas especiales. Según IRAM 11561. | 13.65 | 35.51 | 484.71
mt08aaa010a |  | m³ |  | Agua. | 0.004 | 39.32 | 0.16
mt01arg005a |  | t |  | Arena de cantera, para mortero preparado en obra. | 0.015 | 522.48 | 7.84
mt08cem000g |  | kg |  | Cemento gris en sacos. | 4.158 | 7.54 | 31.35
mt08cal020a |  | kg |  | Cal aérea CL-90, en sacos. | 2.079 | 5.5 | 11.43
[5 empty] | Subtotal materiales: |  | 535.49
2 |  |  |  | Equipo
mq06hor010 |  | h |  | Hormigonera. | 0.008 | 42.97 | 0.34
[5 empty] | Subtotal equipo: |  | 0.34
3 |  |  |  | Mano de obra
mo021 |  | h |  | Oficial mampostero. | 0.428 | 237.76 | 101.76
mo114 |  | h |  | Peón mampostero. | 0.344 | 157.61 | 54.22
[5 empty] | Subtotal mano de obra: |  | 155.98
4 |  |  |  | Herramientas
|  | % |  | Herramientas | 3 | 691.81 | 20.75
Coste de mantenimiento decenal: $u 57,00 en los primeros 10 años. |  |  |  |  | Costos directos (1+2+3+4): |  | 712.56