## Hoja 1
FLA010 | m² |  | Fachada simple, de chapa perfilada de acero.
Fachada simple, de chapa perfilada trapezoidal de acero prelacado, espesor 0,6 mm, 30 mm de altura de perfil y 204 mm de intereje. COLOCACIÓN: en posición vertical, 200 mm de superposición de la chapa superior sobre la inferior y un trapecio de superposición lateral entre chapas. Incluso accesorios de fijación de las chapas. El precio no incluye la estructura soporte ni la resolución de puntos singulares.
Ítem |  | Unidad |  | Descripción | Cantidad | Costo unitario | Precio parcial
1 |  |  |  | Materiales
mt13cap010ad |  | m² |  | Chapa perfilada trapezoidal de acero prelacado, espesor 0,6 mm, 30 mm de altura de perfil y 204 mm de intereje. | 1.06 | 297.95 | 315.83
mt13cap030a |  | Ud |  | Kit de accesorios de fijación, para chapas perfiladas, en fachadas. | 0.2 | 681.03 | 136.21
[5 empty] | Subtotal materiales: |  | 452.04
2 |  |  |  | Mano de obra
mo051 |  | h |  | Oficial montador de cerramientos industriales. | 0.303 | 404.6 | 122.59
mo098 |  | h |  | Medio oficial montador de cerramientos industriales. | 0.303 | 273.34 | 82.82
[5 empty] | Subtotal mano de obra: |  | 205.41
3 |  |  |  | Herramientas
|  | % |  | Herramientas | 2 | 657.45 | 13.15
Coste de mantenimiento decenal: $u 41,58 en los primeros 10 años. |  |  |  |  | Costos directos (1+2+3): |  | 670.6