## Hoja 1
FLM010 | m² |  | Fachada de paneles sándwich aislantes, de acero.
Fachada de paneles sándwich aislantes, de 35 mm de espesor y 1100 mm de ancho, formados por doble cara metálica de chapa lisa de acero, acabado galvanizado, de espesor exterior 0,5 mm y espesor interior 0,5 mm y alma aislante de poliuretano de densidad media 40 kg/m³, montados en posición vertical, con sistema de fijación oculto.
Ítem |  | Unidad |  | Descripción | Cantidad | Costo unitario | Precio parcial
1 |  |  |  | Materiales
mt12ppl100aaa |  | m² |  | Panel sándwich aislante para fachadas, de 35 mm de espesor y 1100 mm de ancho, formado por doble cara metálica de chapa lisa de acero, acabado galvanizado, de espesor exterior 0,5 mm y espesor interior 0,5 mm y alma aislante de poliuretano de densidad media 40 kg/m³, con junta diseñada para fijación con tornillos ocultos, remates y accesorios. | 1.05 | 773.11 | 811.77
mt13ccg030h |  | Ud |  | Tornillo autorroscante de 6,5x130 mm de acero inoxidable, con arandela. | 8 | 26.61 | 212.88
mt13ccg040 |  | m |  | Junta de estanqueidad para chapas perfiladas de acero. | 2 | 81.35 | 162.7
[5 empty] | Subtotal materiales: |  | 1187.35
2 |  |  |  | Mano de obra
mo051 |  | h |  | Oficial montador de cerramientos industriales. | 0.226 | 244.81 | 55.33
mo098 |  | h |  | Medio oficial montador de cerramientos industriales. | 0.226 | 164.16 | 37.1
[5 empty] | Subtotal mano de obra: |  | 92.43
3 |  |  |  | Herramientas
|  | % |  | Herramientas | 2 | 1279.78 | 25.6
Coste de mantenimiento decenal: $u 104,43 en los primeros 10 años. |  |  |  |  | Costos directos (1+2+3): |  | 1305.38