## Hoja 1
FPP030 | m² |  | Fachada pesada de placas huecas prefabricadas de hormigón pretensado.
Cerramiento de fachada formado por placas huecas prefabricadas de hormigón pretensado, de 16 cm de espesor, 1,2 m de ancho y 9 m de longitud máxima, acabado liso, de color gris, dispuestas en posición horizontal.
Ítem |  | Unidad |  | Descripción | Cantidad | Costo unitario | Precio parcial
1 |  |  |  | Materiales
mt12ppp010a |  | m² |  | Placa hueca prefabricada de hormigón pretensado, de 16 cm de espesor, 1,2 m de ancho y 9 m de longitud máxima, con los bordes machihembrados, acabado liso, de color gris, para formación de cerramiento. | 1 | 627.67 | 627.67
mt12pph011 |  | kg |  | Masilla caucho-asfáltica para sellado en frío de juntas de paneles prefabricados de hormigón. | 0.07 | 68.46 | 4.79
[5 empty] | Subtotal materiales: |  | 632.46
2 |  |  |  | Equipo
mq07gte010c |  | h |  | Grúa autopropulsada de brazo telescópico con una capacidad de elevación de 30 t y 27 m de altura máxima de trabajo. | 0.032 | 2332.98 | 74.66
[5 empty] | Subtotal equipo: |  | 74.66
3 |  |  |  | Mano de obra
mo050 |  | h |  | Oficial montador de paneles prefabricados de hormigón. | 0.055 | 373.16 | 20.52
mo097 |  | h |  | Medio oficial montador de paneles prefabricados de hormigón. | 0.055 | 252.15 | 13.87
[5 empty] | Subtotal mano de obra: |  | 34.39
4 |  |  |  | Herramientas
|  | % |  | Herramientas | 2 | 741.51 | 14.83
Coste de mantenimiento decenal: $u 52,94 en los primeros 10 años. |  |  |  |  | Costos directos (1+2+3+4): |  | 756.34