## Hoja 1
HBA010 | kg |  | Acero laminado en caliente para bancada metálica antivibratoria.
Acero A 572 Grado 42, laminado en caliente, de las series, con capa de imprimación anticorrosiva, trabajado en taller y fijado mediante soldadura, para bancada metálica antivibratoria de apoyo de maquinaria.
Ítem |  | Unidad |  | Descripción | Cantidad | Costo unitario | Precio parcial
1 |  |  |  | Materiales
mt07ala000i |  | kg |  | Acero laminado A 572 Grado 42, en perfiles laminados en caliente, según ASTM A 572, piezas compuestas, para aplicaciones estructurales. | 1 | 27.37 | 27.37
mt27pfi010 |  | l |  | Imprimación de secado rápido, formulada con resinas alquídicas modificadas y fosfato de zinc. | 0.01 | 145.79 | 1.46
[5 empty] | Subtotal materiales: |  | 28.83
2 |  |  |  | Equipo
mq08sol020 |  | h |  | Equipo y elementos auxiliares para soldadura eléctrica. | 0.02 | 78.95 | 1.58
[5 empty] | Subtotal equipo: |  | 1.58
3 |  |  |  | Mano de obra
mo047 |  | h |  | Oficial montador de estructura metálica. | 0.022 | 260.83 | 5.74
mo094 |  | h |  | Medio oficial montador de estructura metálica. | 0.011 | 178.56 | 1.96
[5 empty] | Subtotal mano de obra: |  | 7.7
4 |  |  |  | Herramientas
|  | % |  | Herramientas | 2 | 38.11 | 0.76
[5 empty] | Costos directos (1+2+3+4): |  | 38.87