## Hoja 1
HEC020 | Ud | Recibido de premarco de madera a tabique de mampostería.
Recibido de premarco de madera a tabique de mampostería, con patillas de anclaje, con pasta de yeso B1, después de la ejecución del tabique y antes de colocar el piso, para fijar posteriormente, sobre él, el marco de la carpintería exterior de hasta 2 m² de superficie.
Ítem |  |  | Unidad | Descripción | Cantidad | Costo unitario | Precio parcial
1 |  |  |  | Materiales
mt09pye010b |  |  | m³ | Pasta de yeso de albañil de construcción B1. | 0.01 | 2012.45 | 20.12
[5 empty] | Subtotal materiales: |  | 20.12
2 |  |  |  | Mano de obra
mo020 |  |  | h | Oficial albañil de construcción. | 0.339 | 237.76 | 80.6
mo113 |  |  | h | Peón de construcción. | 0.339 | 157.61 | 53.43
[5 empty] | Subtotal mano de obra: |  | 134.03
3 |  |  |  | Herramientas
|  |  | % | Herramientas | 2 | 154.15 | 3.08
[5 empty] | Costos directos (1+2+3): |  | 157.23