## Hoja 1
HEC030 | Ud |  | Recibido de premarco de madera al entramado autoportante del tabique de placas.
Colocación y fijación de premarco de madera de pino, durante la ejecución del tabique y antes de colocar el piso, con tornillería al entramado autoportante del tabique de placas, para fijar posteriormente, sobre él, el marco de la carpintería de hasta 2 m² de superficie.
Ítem |  | Unidad |  | Descripción | Cantidad | Costo unitario | Precio parcial
1 |  |  |  | Mano de obra
mo020 |  | h |  | Oficial albañil de construcción. | 0.275 | 248.37 | 68.3
mo113 |  | h |  | Peón de construcción. | 0.275 | 162.93 | 44.81
[5 empty] | Subtotal mano de obra: |  | 113.11
2 |  |  |  | Herramientas
|  | % |  | Herramientas | 2 | 113.11 | 2.26
[5 empty] | Costos directos (1+2): |  | 115.37