## Hoja 1
HRA010 | m | Remate de muro de acero galvanizado.
Remate de muro metálico, de chapa plegada de acero galvanizado, con un ángulo de inclinación de 10°, espesor 0,8 mm, desarrollo 300 mm y 4 pliegues, con goterón, para cubrición de muros; colocación con adhesivo bituminoso de aplicación en frío, sobre tablero estructural contrachapado atornillado a rastreles de madera; y sellado de las juntas entre piezas y, en su caso, de las uniones con los muros con sellador adhesivo monocomponente.
Ítem |  |  | Unidad | Descripción | Cantidad | Costo unitario | Precio parcial
1 |  |  |  | Materiales
mt07mee203gf |  |  | m | Rastrel de 40x40 mm de sección, de madera de pino pinaster (Pinus pinaster), tratada en autoclave, con clase de uso 4, acabado cepillado, con humedad inferior al 20%. | 1 | 52.78 | 52.78
mt07mee203ge |  |  | m | Rastrel de 40x10 mm de sección, de madera de pino pinaster (Pinus pinaster), tratada en autoclave, con clase de uso 4, acabado cepillado, con humedad inferior al 20%. | 1 | 33.53 | 33.53
mt07tdm060a |  |  | m² | Tablero estructural contrachapado de madera de pino insigne (Pinus radiata), para uso exterior, de 15 mm de espesor, con bordes canteados, Euroclase D-s2, d0 de reacción al fuego, emisión de formaldehído menor o igual a 0,124 mg/m³ de aire. | 0.15 | 436.84 | 65.53
mt13blw131 |  |  | Ud | Tornillo para sujeción de elementos de madera. | 6 | 3.84 | 23.04
mt20wwr010 |  |  | kg | Adhesivo bituminoso de aplicación en frío, para chapas metálicas. | 0.15 | 212.37 | 31.86
mt20ame020fa |  |  | m | Remate de muro metálico, de chapa plegada de acero galvanizado, con un ángulo de inclinación de 10°, espesor 0,8 mm, desarrollo 300 mm y 4 pliegues, con goterón, para cubrición de muros. | 1 | 193.61 | 193.61
mt22www010d |  |  | Ud | Cartucho de 290 ml de sellador adhesivo monocomponente, neutro, superelástico, a base de polímero MS, color transparente, con resistencia a la intemperie y a los rayos UV y elongación hasta rotura 750%. | 0.2 | 173.39 | 34.68
[5 empty] | Subtotal materiales: |  | 435.03
2 |  |  |  | Mano de obra
mo018 |  |  | h | Oficial cerrajero. | 0.155 | 367.9 | 57.02
mo059 |  |  | h | Medio oficial cerrajero. | 0.078 | 252.62 | 19.7
[5 empty] | Subtotal mano de obra: |  | 76.72
3 |  |  |  | Herramientas
|  |  | % | Herramientas | 2 | 511.75 | 10.24
Coste de mantenimiento decenal: $u 36,54 en los primeros 10 años. |  |  |  |  | Costos directos (1+2+3): |  | 521.99