## Hoja 1
HRC010 | m |  | Moldura de hueco de fachada.
Moldura realizada mediante piezas prefabricadas de hormigón polímero, color a elegir, de 15x15x2 cm.
Ítem |  | Unidad |  | Descripción | Cantidad | Costo unitario | Precio parcial
1 |  |  |  | Materiales
mt08aaa010a |  | m³ |  | Agua. | 0.006 | 39.61 | 0.24
mt01arg005a |  | t |  | Arena de cantera, para mortero preparado en obra. | 0.004 | 526.7 | 2.11
mt08cem000g |  | kg |  | Cemento gris en sacos. | 1.2 | 7.59 | 9.11
mt08adt010 |  | kg |  | Aditivo hidrófugo para impermeabilización de morteros u hormigones. | 0.024 | 31.69 | 0.76
mt20wwa040 |  | kg |  | Adhesivo cementoso flexible y de gran adherencia. | 1.85 | 15.41 | 28.51
mt20rhl010g |  | m |  | Piezas prefabricadas de hormigón polímero que incluyen jamba y moldura, color a elegir, de 15x15x2 cm, con anclaje metálico de acero inoxidable, para formación de moldura de huecos de fachada. | 1.1 | 737.44 | 811.18
mt20wwa025 |  | m |  | Perfil de espuma de polietileno, de 6 mm de diámetro, para relleno de juntas. | 0.3 | 12.02 | 3.61
mt20wwa035 |  | Ud |  | Bote de imprimación para masillas (250 cm³). | 0.036 | 164.94 | 5.94
mt20wwa030 |  | Ud |  | Bote de masilla de poliuretano impermeable (310 cm³). | 0.073 | 161.85 | 11.82
[5 empty] | Subtotal materiales: |  | 873.28
2 |  |  |  | Equipo
mq06hor010 |  | h |  | Hormigonera. | 0.015 | 42.98 | 0.64
[5 empty] | Subtotal equipo: |  | 0.64
3 |  |  |  | Mano de obra
mo020 |  | h |  | Oficial albañil de construcción. | 0.329 | 449.16 | 147.77
mo113 |  | h |  | Peón de construcción. | 0.352 | 148.9 | 52.41
[5 empty] | Subtotal mano de obra: |  | 200.18
4 |  |  |  | Herramientas
|  | % |  | Herramientas | 2 | 1074.1 | 21.48
Coste de mantenimiento decenal: $u 76,69 en los primeros 10 años. |  |  |  |  | Costos directos (1+2+3+4): |  | 1095.58