## Hoja 1
HRF040 | m |  | Remate de muro premoldeado, de hormigón.
Remate de muro premoldeado de hormigón, con un ángulo de inclinación de 10°, de color beige, en piezas de 500x150x50 mm, con goterón, para cubrición de muros, y anclaje metálico de acero inoxidable en su cara inferior; recibida con mortero de cemento, confeccionado en obra, con aditivo hidrófugo, dosificación 1:4, sobre el que se introducen los anclajes metálicos; y rejuntado entre piezas y, en su caso, de las uniones con los muros con mortero de juntas especial para prefabricados de hormigón.
Ítem |  | Unidad |  | Descripción | Cantidad | Costo unitario | Precio parcial
1 |  |  |  | Materiales
mt20ahp010q |  | m |  | Remate de muro premoldeado de hormigón, con un ángulo de inclinación de 10°, de color beige, en piezas de 500x150x50 mm, con goterón, para cubrición de muros, y anclaje metálico de acero inoxidable en su cara inferior. | 1.1 | 356.07 | 391.68
mt08aaa010a |  | m³ |  | Agua. | 0.006 | 46.22 | 0.28
mt01arg005a |  | t |  | Arena de cantera, para mortero preparado en obra. | 0.006 | 604.79 | 3.63
mt08cem000g |  | kg |  | Cemento gris en sacos. | 1.425 | 8.86 | 12.63
mt08adt010 |  | kg |  | Aditivo hidrófugo para impermeabilización de morteros u hormigones. | 0.029 | 36.97 | 1.07
mt09mcr235 |  | kg |  | Mortero de juntas para prefabricados de hormigón y piedra artificial, compuesto de cemento, agregados, pigmentos y aditivos especiales. | 0.011 | 74.35 | 0.82
[5 empty] | Subtotal materiales: |  | 410.11
2 |  |  |  | Equipo
mq06hor010 |  | h |  | Hormigonera eléctrica con una capacidad de amasado de 160 l. | 0.005 | 108.89 | 0.54
[5 empty] | Subtotal equipo: |  | 0.54
3 |  |  |  | Mano de obra
mo020 |  | h |  | Oficial albañil de construcción. | 0.355 | 377.17 | 133.9
mo113 |  | h |  | Peón de construcción. | 0.388 | 252.16 | 97.84
[5 empty] | Subtotal mano de obra: |  | 231.74
4 |  |  |  | Herramientas
|  | % |  | Herramientas | 2 | 642.39 | 12.85
Coste de mantenimiento decenal: $u 45,87 en los primeros 10 años. |  |  |  |  | Costos directos (1+2+3+4): |  | 655.24