## Hoja 1
HRG010 | Ud |  | Gárgola.
Gárgola de hormigón polímero, de color gris, de 100x350 mm de sección, recibida con adhesivo cementoso.
Ítem |  | Unidad |  | Descripción | Cantidad | Costo unitario | Precio parcial
1 |  |  |  | Materiales
mt20wwa040 |  | kg |  | Adhesivo cementoso flexible y de gran adherencia. | 0.3 | 15.41 | 4.62
mt20ghp010b |  | Ud |  | Gárgola de hormigón polímero, de color gris, de 100x350 mm de sección, de superficie pulida y base rectangular, con goterón inferior. | 1 | 169.87 | 169.87
mt20wwa035 |  | Ud |  | Bote de imprimación para masillas (250 cm³). | 0.016 | 164.94 | 2.64
mt20wwa030 |  | Ud |  | Bote de masilla de poliuretano impermeable (310 cm³). | 0.032 | 161.85 | 5.18
[5 empty] | Subtotal materiales: |  | 182.31
2 |  |  |  | Mano de obra
mo020 |  | h |  | Oficial albañil de construcción. | 0.11 | 449.16 | 49.41
mo113 |  | h |  | Peón de construcción. | 0.11 | 148.9 | 16.38
[5 empty] | Subtotal mano de obra: |  | 65.79
3 |  |  |  | Herramientas
|  | % |  | Herramientas | 2 | 248.1 | 4.96
Coste de mantenimiento decenal: $u 35,43 en los primeros 10 años. |  |  |  |  | Costos directos (1+2+3): |  | 253.06