## Hoja 1
HRG010 | Ud |  | Gárgola.
Gárgola de aluminio anodizado, de 50x50 mm de sección, recibida con masilla de silicona neutra.
Ítem |  | Unidad |  | Descripción | Cantidad | Costo unitario | Precio parcial
1 |  |  |  | Materiales
mt15sja100 |  | Ud |  | Cartucho de masilla de silicona neutra. | 0.1 | 123.57 | 12.36
mt20gal010a |  | Ud |  | Gárgola de aluminio anodizado, de 50x50 mm de sección, realizada a partir de perfil cuadrado de aluminio y terminada con corte formando ángulo de 45°. | 1 | 61.66 | 61.66
[5 empty] | Subtotal materiales: |  | 74.02
2 |  |  |  | Mano de obra
mo020 |  | h |  | Oficial albañil de construcción. | 0.055 | 449.16 | 24.7
mo113 |  | h |  | Peón de construcción. | 0.055 | 148.9 | 8.19
[5 empty] | Subtotal mano de obra: |  | 32.89
3 |  |  |  | Herramientas
|  | % |  | Herramientas | 2 | 106.91 | 2.14
Coste de mantenimiento decenal: $u 15,27 en los primeros 10 años. |  |  |  |  | Costos directos (1+2+3): |  | 109.05