## Hoja 1
HRG010 |  | Ud |  | Gárgola.
Gárgola de tubo de acero con resistencia mejorada a la corrosión atmosférica (corten) S355J0WP, de 100 mm de diámetro, 400 mm de longitud y 2 mm de espesor, recibida con masilla de silicona neutra.
Ítem | Unidad |  | Descripción |  | Cantidad | Costo unitario | Precio parcial
1 |  |  | Materiales
mt15sja100 | Ud |  | Cartucho de masilla de silicona neutra. |  | 0.1 | 123.57 | 12.36
mt20gac010a | Ud |  | Gárgola de tubo de acero con resistencia mejorada a la corrosión atmosférica (corten) S355J0WP, de 100 mm de diámetro, 400 mm de longitud y 2 mm de espesor. |  | 1 | 3853.68 | 3853.68
[5 empty] | Subtotal materiales: |  | 3866.04
2 |  |  | Mano de obra
mo020 | h |  | Oficial albañil de construcción. |  | 0.066 | 449.16 | 29.64
mo113 | h |  | Peón de construcción. |  | 0.066 | 148.9 | 9.83
[5 empty] | Subtotal mano de obra: |  | 39.47
3 |  |  | Herramientas
| % |  | Herramientas |  | 2 | 3905.51 | 78.11
Coste de mantenimiento decenal: $u 557,71 en los primeros 10 años. |  |  |  |  | Costos directos (1+2+3): |  | 3983.62