## Hoja 1
HRG010 |  | Ud |  | Gárgola.
Desagüe horizontal de acero inoxidable AISI 304, formado por placa en L de 100x100 mm, y tubo de salida de 45 mm de diámetro y 400 mm de longitud, recibida con adhesivo cementoso.
Ítem | Unidad |  | Descripción |  | Cantidad | Costo unitario | Precio parcial
1 |  |  | Materiales
mt20wwa040 | kg |  | Adhesivo cementoso flexible y de gran adherencia. |  | 0.3 | 15.41 | 4.62
mt15res080b | Ud |  | Desagüe horizontal de acero inoxidable AISI 304, formado por placa en L de 100x100 mm, y tubo de salida de 45 mm de diámetro y 400 mm de longitud. |  | 1 | 3737.11 | 3737.11
[5 empty] | Subtotal materiales: |  | 3741.73
2 |  |  | Mano de obra
mo020 | h |  | Oficial albañil de construcción. |  | 0.11 | 449.16 | 49.41
mo113 | h |  | Peón de construcción. |  | 0.11 | 148.9 | 16.38
[5 empty] | Subtotal mano de obra: |  | 65.79
3 |  |  | Herramientas
| % |  | Herramientas |  | 2 | 3807.52 | 76.15
Coste de mantenimiento decenal: $u 543,71 en los primeros 10 años. |  |  |  |  | Costos directos (1+2+3): |  | 3883.67