## Hoja 1
HRG050 | Ud |  | Gárgola de acero corten.
Gárgola de tubo de acero con resistencia mejorada a la corrosión atmosférica (corten) S355J0WP, de 100 mm de diámetro, 400 mm de longitud y 2 mm de espesor; colocación con masilla de silicona neutra; y sellado e impermeabilización de la junta perimetral con masilla de poliuretano, previa aplicación de la imprimación.
Ítem |  | Unidad |  | Descripción | Cantidad | Costo unitario | Precio parcial
1 |  |  |  | Materiales
mt15sja100 |  | Ud |  | Cartucho de masilla de silicona neutra. | 0.1 | 167.85 | 16.79
mt20gac010a |  | Ud |  | Gárgola de tubo de acero con resistencia mejorada a la corrosión atmosférica (corten) S355J0WP, de 100 mm de diámetro, 400 mm de longitud y 2 mm de espesor. | 1 | 4366.08 | 4366.08
mt20wwa035 |  | Ud |  | Cartucho de 250 cm³ de imprimación para masillas. | 0.016 | 186.87 | 2.99
mt20wwa030 |  | Ud |  | Cartucho de 310 cm³ de masilla de poliuretano impermeable. | 0.032 | 255.68 | 8.18
[5 empty] | Subtotal materiales: |  | 4394.04
2 |  |  |  | Mano de obra
mo020 |  | h |  | Oficial albañil de construcción. | 0.067 | 363.15 | 24.33
mo113 |  | h |  | Peón de construcción. | 0.067 | 242.79 | 16.27
[5 empty] | Subtotal mano de obra: |  | 40.6
3 |  |  |  | Herramientas
|  | % |  | Herramientas | 2 | 4434.64 | 88.69
Coste de mantenimiento decenal: $u 633,27 en los primeros 10 años. |  |  |  |  | Costos directos (1+2+3): |  | 4523.33