## Hoja 1
HRG100 | m | Pieza de remate de acero corten.
Pieza de remate de chapa plegada de acero con resistencia mejorada a la corrosión atmosférica (corten), S355J0WP, espesor 0,8 mm, desarrollo 150 mm y 2 pliegues; fijación con tornillos autotaladrantes de acero galvanizado, y sellado de las juntas entre piezas y, en su caso, de las uniones con los muros con sellador adhesivo monocomponente.
Ítem |  |  | Unidad | Descripción | Cantidad | Costo unitario | Precio parcial
1 |  |  |  | Materiales
mt12www050 |  |  | Ud | Tornillo autotaladrante de acero galvanizado. | 2 | 1.75 | 3.5
mt20rec010ya |  |  | m | Pieza de remate de chapa plegada de acero con resistencia mejorada a la corrosión atmosférica (corten), S355J0WP, espesor 0,8 mm, desarrollo 150 mm y 2 pliegues. Elaboración en taller, con tratamiento previo de activación de la oxidación, tratamiento anticorrosión y tratamiento de protección para evitar la aparición de manchas de óxido en el paramento. | 1 | 103.65 | 103.65
mt22www010d |  |  | Ud | Cartucho de 290 ml de sellador adhesivo monocomponente, neutro, superelástico, a base de polímero MS, color transparente, con resistencia a la intemperie y a los rayos UV y elongación hasta rotura 750%. | 0.2 | 173.39 | 34.68
[5 empty] | Subtotal materiales: |  | 141.83
2 |  |  |  | Mano de obra
mo018 |  |  | h | Oficial cerrajero. | 0.111 | 367.9 | 40.84
mo059 |  |  | h | Medio oficial cerrajero. | 0.111 | 252.62 | 28.04
[5 empty] | Subtotal mano de obra: |  | 68.88
3 |  |  |  | Herramientas
|  |  | % | Herramientas | 2 | 210.71 | 4.21
Coste de mantenimiento decenal: $u 56,14 en los primeros 10 años. |  |  |  |  | Costos directos (1+2+3): |  | 214.92