## Hoja 1
HRL030 | Ud |  | Gárgola de aluminio.
Gárgola de aluminio anodizado, de 50x250x50 mm; colocación con masilla de silicona neutra; y sellado e impermeabilización de la junta perimetral con masilla de poliuretano, previa aplicación de la imprimación.
Ítem |  | Unidad |  | Descripción | Cantidad | Costo unitario | Precio parcial
1 |  |  |  | Materiales
mt15sja100 |  | Ud |  | Cartucho de masilla de silicona neutra. | 0.1 | 172.2 | 17.22
mt20gal010c |  | Ud |  | Gárgola de aluminio anodizado, de 50x250x50 mm, realizada a partir de perfil cuadrado de aluminio y terminada con corte formando ángulo de 45°. | 1 | 77.23 | 77.23
mt20wwa035 |  | Ud |  | Cartucho de 250 cm³ de imprimación para masillas. | 0.016 | 187.81 | 3
mt20wwa030 |  | Ud |  | Cartucho de 310 cm³ de masilla de poliuretano impermeable. | 0.032 | 256.97 | 8.22
[5 empty] | Subtotal materiales: |  | 105.67
2 |  |  |  | Mano de obra
mo020 |  | h |  | Oficial albañil de construcción. | 0.055 | 377.17 | 20.74
mo113 |  | h |  | Peón de construcción. | 0.055 | 252.16 | 13.87
[5 empty] | Subtotal mano de obra: |  | 34.61
3 |  |  |  | Herramientas
|  | % |  | Herramientas | 2 | 140.28 | 2.81
Coste de mantenimiento decenal: $u 20,03 en los primeros 10 años. |  |  |  |  | Costos directos (1+2+3): |  | 143.09