## Hoja 1
HRL040 | m | Vierteaguas de aluminio.
Vierteaguas de chapa plegada de aluminio anodizado en color natural, con un espesor mínimo de 15 micras, espesor 1,2 mm, desarrollo 95 mm y 2 pliegues, con goterón, empotrado en las jambas; colocación con adhesivo bituminoso de aplicación en frío; y sellado de las juntas entre piezas y de las uniones con los muros con sellador adhesivo monocomponente.
Ítem |  |  | Unidad | Descripción | Cantidad | Costo unitario | Precio parcial
1 |  |  |  | Materiales
mt20wwr010 |  |  | kg | Adhesivo bituminoso de aplicación en frío, para chapas metálicas. | 0.095 | 213.44 | 20.28
mt20vme010aa |  |  | m | Vierteaguas de chapa plegada de aluminio anodizado en color natural, con un espesor mínimo de 15 micras, espesor 1,2 mm, desarrollo 95 mm y 2 pliegues, con goterón. | 1 | 146.18 | 146.18
mt22www010d |  |  | Ud | Cartucho de 290 ml de sellador adhesivo monocomponente, neutro, superelástico, a base de polímero MS, color transparente, con resistencia a la intemperie y a los rayos UV y elongación hasta rotura 750%. | 0.2 | 173.99 | 34.8
[5 empty] | Subtotal materiales: |  | 201.26
2 |  |  |  | Mano de obra
mo020 |  |  | h | Oficial albañil de construcción. | 0.177 | 377.17 | 66.76
mo113 |  |  | h | Peón de construcción. | 0.089 | 252.16 | 22.44
[5 empty] | Subtotal mano de obra: |  | 89.2
3 |  |  |  | Herramientas
|  |  | % | Herramientas | 2 | 290.46 | 5.81
Coste de mantenimiento decenal: $u 41,48 en los primeros 10 años. |  |  |  |  | Costos directos (1+2+3): |  | 296.27